## Syndrome
Syndrome Computation
1) INPUT 15bit code in yellow cells
2) Get Syndrome OUTPUTs in RED cells
[5 empty] | G1(x) |  |  |  | G2(x)
[5 empty] | t10 | t11 | t12 | t13 | t20 | t21 | t22 | t23
| INPUT |  |  |  | 0 | 0 | 0 | 0 | 0 | 0 | 0 | 0
14 | u6= | 1 |  | 0 | 1 | 1 | 0 | 0 | 1 | 1 | 1 | 1
13 | u5= | 0 |  | 1 | 0 | 1 | 1 | 0 | 1 | 0 | 0 | 0
12 | u4= | 0 |  | 2 | 0 | 0 | 1 | 1 | 0 | 1 | 0 | 0
11 | u3= | 0 |  | 3 | 1 | 1 | 0 | 1 | 0 | 0 | 1 | 0
10 | u2= | 0 |  | 4 | 1 | 0 | 1 | 0 | 0 | 0 | 0 | 1
9 | u1= | 0 |  | 5 | 0 | 1 | 0 | 1 | 1 | 1 | 1 | 1
8 | u0= | 0 |  | 6 | 1 | 1 | 1 | 0 | 1 | 0 | 0 | 0
7 | r7= | 1 |  | 7 | 1 | 0 | 1 | 1 | 1 | 0 | 1 | 1
6 | r6= | 1 |  | 8 | 0 | 1 | 0 | 1 | 0 | 1 | 0 | 1
5 | r5= | 1 |  | 9 | 0 | 0 | 1 | 0 | 0 | 0 | 1 | 0
4 | r4= | 0 |  | 10 | 0 | 0 | 0 | 1 | 0 | 0 | 0 | 1
3 | r3= | 1 |  | 11
2 | r2= | 0 |  | 12
1 | r1= | 0 |  | 13
0 | r0= | 0 |  | 14 | 0 | 0 | 0 | 0 | 0 | 0 | 0 | 0
[5 empty] | s10 | s11 | s12 | s13 | s20 | s21 | s22 | s23

## Encode
BCH(15,7) ENDODER
SHIFT REGISTERS
|  |  |  | r7 | r6 | r5 | r4 | r3 | r2 | r1 | r0
|  | INPUT |  | 0 | 0 | 0 | 0 | 0 | 0 | 0 | 0 | 初期値
INFORMATION | 14 | u6= | 1 | 1 | 1 | 0 | 1 | 0 | 0 | 0 | 1
| 13 | u5= | 1 | 1 | 0 | 1 | 0 | 0 | 0 | 1 | 0
| 12 | u4= | 1 | 0 | 1 | 0 | 0 | 0 | 1 | 0 | 0
| 11 | u3= | 1 | 0 | 1 | 0 | 1 | 1 | 0 | 0 | 1
| 10 | u2= | 1 | 0 | 1 | 1 | 0 | 0 | 0 | 1 | 1
| 9 | u1= | 1 | 0 | 0 | 0 | 1 | 0 | 1 | 1 | 1
| 8 | u0= | 1 | 1 | 1 | 1 | 1 | 1 | 1 | 1 | 1
PARITY BITS | 7 | r7= | 1
| 6 | r6= | 1
| 5 | r5= | 1
| 4 | r4= | 1
| 3 | r3= | 1
| 2 | r2= | 1
| 1 | r1= | 1
| 0 | r0= | 1

## ROMDATA
ERROR POSITION |  |  | S2(x) (S20,S21,S22, S23)
|  |  | 0000 |  | 0001 | 0010 | 0011 |  | 0100 | 0101 |  | 0110 |  | 0111 |  | 1000 | 1001 |  | 1010 |  | 1011 |  | 1100 |  | 1101 |  | 1110 |  | 1111
|  |  | 0 |  | 1 | 2 | 3 |  | 4 | 5 |  | 6 |  | 7 |  | 8 | 9 |  | 10 |  | 11 |  | 12 |  | 13 |  | 14 |  | 15
| 0000 | 0
| 0001 | 1 | 8 | 13 | 3 | [6 empty] | 2 | 6 | 0 | 14 |  |  |  | 10 | 12 | 1 | 9 | 5 | 11 | 4 | 7
| 0010 | 2 | 7 | 12 |  | 2 |  |  |  | 3 | 6 |  |  | 4 | 10 |  | 0 | 8 |  |  | 9 | 11 | 1 | 5 |  |  | 13 | 14
S1(x) | 0011 | 3 | 1 | 11 |  |  | 2 | 3 | 6 |  |  |  |  | 5 | 9 |  | 0 | 13 | 7 | 10 |  |  |  |  | 4 | 12 | 8 | 14
| 0100 | 4 | 6 | 11 |  |  | 12 | 13 | 1 |  |  |  |  | 0 | 4 |  | 8 | 10 | 2 | 5 |  |  |  |  | 7 | 14 | 3 | 9
(S10,S11,S12, S13) | 0101 | 5 | 4 | 11 |  |  | 8 | 12 |  | 1 | 3 | 2 | 11 |  |  |  | 10 | 13 | 0 | 7 |  |  | 5 | 6 |  |  |  |  | 9
| 0110 | 6 | 0 | 10 |  |  | 7 | 13 |  | 3 | 11 | 1 | 2 |  |  | 5 |  |  |  |  | 6 | 9 |  |  | 12 | 14 | 4 | 8
| 0111 | 7 | 1 | 6 |  |  | 7 | 8 | 11 |  |  |  |  | 10 | 14 |  | 3 | 5 | 0 | 12 |  |  |  |  | 2 | 9 | 4 | 13
| 1000 | 8 | 5 | 10 |  |  | 2 | 8 |  | 6 | 13 | 11 | 12 |  |  | 0 |  |  |  |  | 1 | 4 |  |  | 7 | 9 | 3 | 14
| 1001 | 9 | 4 | 9 |  |  | 2 | 13 |  | 5 | 8 | 1 | 7 |  |  |  | 0 | 3 | 5 | 12 |  |  | 10 | 11 |  |  |  |  | 14
| 1010 | 10 | 3 | 13 | 8 | [6 empty] | 7 | 11 | 4 | 5 |  |  |  | 0 | 2 | 6 | 14 | 1 | 10 | 9 | 12
| 1011 | 11 | 3 | 8 | 13 | [6 empty] | 1 | 12 | 9 | 10 |  |  |  | 5 | 7 | 4 | 11 | 0 | 6 | 2 | 14
| 1100 | 12 | 9 | 14 |  |  | 3 | 7 |  | 11 | 13 | 6 | 12 |  |  |  | 5 | 8 | 2 | 10 |  |  | 0 | 1 |  |  |  |  | 4
| 1101 | 13 | 2 | 12 |  | 7 |  |  |  | 8 | 11 |  |  | 0 | 9 |  | 5 | 13 |  |  | 1 | 14 | 6 | 10 |  |  | 3 | 4
| 1110 | 14 | 0 | 5 |  |  | 3 | 12 |  | 1 | 8 | 6 | 7 |  |  | 10 |  |  |  |  | 11 | 14 |  |  | 2 | 4 | 9 | 13
| 1111 | 15 | 2 | 7 |  | 12 |  |  |  | 1 | 13 |  |  | 5 | 14 |  | 3 | 10 |  |  | 4 | 6 | 0 | 11 |  |  | 8 | 9
S2(x) (S20,S21,S22, S23)
|  |  | 0000 |  | 0001 | 0010 | 0011 |  | 0100 | 0101 |  | 0110 |  | 0111 |  | 1000 | 1001 |  | 1010 |  | 1011 |  | 1100 |  | 1101 |  | 1110 |  | 1111
|  |  | 0 |  | 1 | 2 | 3 |  | 4 | 5 |  | 6 |  | 7 |  | 8 | 9 |  | 10 |  | 11 |  | 12 |  | 13 |  | 14 |  | 15
| 0000 | 0 | 0 |  | 3 | 3 | 3 |  | 3 | 3 |  | 3 |  | 3 |  | 3 | 3 |  | 3 |  | 3 |  | 3 |  | 3 |  | 3 |  | 3
| 0001 | 1 | 2 |  | 1 | 3 | 3 |  | 3 | 3 |  | 2 |  | 2 |  | 3 | 3 |  | 2 |  | 2 |  | 2 |  | 2 |  | 3 |  | 3
| 0010 | 2 | 2 |  | 3 | 1 | 3 |  | 3 | 2 |  | 3 |  | 2 |  | 3 | 2 |  | 3 |  | 2 |  | 2 |  | 3 |  | 2 |  | 3
S1(x) | 0011 | 3 | 2 |  | 3 | 3 | 2 |  | 1 | 3 |  | 3 |  | 2 |  | 3 | 2 |  | 2 |  | 3 |  | 3 |  | 2 |  | 2 |  | 3
| 0100 | 4 | 2 |  | 3 | 3 | 2 |  | 1 | 3 |  | 3 |  | 2 |  | 3 | 2 |  | 2 |  | 3 |  | 3 |  | 2 |  | 2 |  | 3
(S10,S11,S12, S13) | 0101 | 5 | 2 |  | 3 | 3 | 2 |  | 3 | 2 |  | 2 |  | 3 |  | 3 | 2 |  | 2 |  | 3 |  | 2 |  | 3 |  | 3 |  | 1
| 0110 | 6 | 2 |  | 3 | 3 | 2 |  | 3 | 2 |  | 2 |  | 3 |  | 1 | 3 |  | 3 |  | 2 |  | 3 |  | 2 |  | 2 |  | 3
| 0111 | 7 | 2 |  | 3 | 3 | 2 |  | 1 | 3 |  | 3 |  | 2 |  | 3 | 2 |  | 2 |  | 3 |  | 3 |  | 2 |  | 2 |  | 3
| 1000 | 8 | 2 |  | 3 | 3 | 2 |  | 3 | 2 |  | 2 |  | 3 |  | 1 | 3 |  | 3 |  | 2 |  | 3 |  | 2 |  | 2 |  | 3
| 1001 | 9 | 2 |  | 3 | 3 | 2 |  | 3 | 2 |  | 2 |  | 3 |  | 3 | 2 |  | 2 |  | 3 |  | 2 |  | 3 |  | 3 |  | 1
| 1010 | 10 | 2 |  | 1 | 3 | 3 |  | 3 | 3 |  | 2 |  | 2 |  | 3 | 3 |  | 2 |  | 2 |  | 2 |  | 2 |  | 3 |  | 3
| 1011 | 11 | 2 |  | 1 | 3 | 3 |  | 3 | 3 |  | 2 |  | 2 |  | 3 | 3 |  | 2 |  | 2 |  | 2 |  | 2 |  | 3 |  | 3
| 1100 | 12 | 2 |  | 3 | 3 | 2 |  | 3 | 2 |  | 2 |  | 3 |  | 3 | 2 |  | 2 |  | 3 |  | 2 |  | 3 |  | 3 |  | 1
| 1101 | 13 | 2 |  | 3 | 1 | 3 |  | 3 | 2 |  | 3 |  | 2 |  | 3 | 2 |  | 3 |  | 2 |  | 2 |  | 3 |  | 2 |  | 3
| 1110 | 14 | 2 |  | 3 | 3 | 2 |  | 3 | 2 |  | 2 |  | 3 |  | 1 | 3 |  | 3 |  | 2 |  | 3 |  | 2 |  | 2 |  | 3
| 1111 | 15 | 2 |  | 3 | 1 | 3 |  | 3 | 2 |  | 3 |  | 2 |  | 3 | 2 |  | 3 |  | 2 |  | 2 |  | 3 |  | 2 |  | 3
0: NO ERROR
1: 1 ERROR
2: 2 ERROR
3: CAN NOT BE ERROR CORRECTED